## Language
Bienvenue sur notre Fichier : Encombrement champ PV et Métré simplifié
Welcome on our file : dimension of the photovoltaic field and PV panel lay out with Easy roof system
Choisissez votre langue et cliquer sur le second onglet
Select your language and click on the second sheet

## Détermination rives et angles
DETERMINATION DU POSITIONNEMENT DES RIVES ET DES ANGLES
Norme utilisée : NF EN 1991-1-4 (eurocode 1, partie 1-4)
Les cases de couleurs vertes sont les cases à renseigner. Les autres cases sont des résultats.
| Partie courante |  |  | Rive latérale
Angle
Rive basse
DIMENSIONS DE L'HABITATION |  |  | CARACTERISTIQUES TOITURE
(Données ci-dessous à saisir en cm, mm ou m)
Longueur (a) | 8 |  | Rive latérale | 0.72 | Hauteur d'angle | 1.8
Largeur (b) | 7.2 |  | Rive basse | 0.8 | Largeur d'angle | 2
Hauteur (h) | 6

## L1, M1, O1
COM-FOO1-14-O173-v01a
Ce petit utilitaire permet de choisir la disposition des modules sur une toiture , avec le système EASY ROOF EVOLUTION.
0
Les cases de couleurs vertes sont les cases à renseigner. Les autres cases sont des résultats.
1. Dimensions de la toitures
a) Renseigner les dimensions de la toiture (longueur, rampant)
2. Caractéristique module/format
a) Indiquer la puissance du module
b) Choisir la longueur du module (format L1)
3. Calcul automatique pour remplir toute la toiture (maximum)
Le logiciel calcul le nombre maximum de modules pouvant-être installés sur la toiture.
4. Implantation standard
Choisissez ensuite votre implantation standard (2X8, 3X5) …, et vous connaîtrez la place restante
DISPOSITION DES MODULES SUR UNE TOITURE AVEC LE SYSTÈME EASY ROOF EVOLUTION
Format L1 : 60 cellules 6" Portrait /Format M1 : 60 cellules 6" Paysage /Format O1 : 96 cellules 5" Portrait
Les cotes indiquées ci-dessous sont les dimensions du champs avec abergements
1. Dimensions toiture
|  | Largeur : |  |  |  |  | 6.8 |  |  | m
|  | Rampant : |  |  |  |  | 3.6 |  |  | m
|  | soit : |  |  |  |  | 24.48 |  |  | m2
2. Caractéristique module/format
|  | Format L1 : 60 cellules 6" Portrait (1685x1001) | [8 empty] | Format M1 : 60 cellules 6" Paysage (1685x1001) | [6 empty] | Format O1 : 96 cellules 5" Portrait (1559x1046)
Puissance module : | [5 empty] | 250 |  |  | w |  |  | Puissance module : |  |  | 250 |  | w |  | Puissance module : | [6 empty] | 327 | w
Longueur module : |  |  |  |  | 1666 à 1685
3. Calcul automatique pour remplir toute la toiture (maximum)
Avec abergements latéraux standard | [13 empty] | Avec abergements latéraux à façon (non fournie)
|  |  | Format : | L1 |  |  | M1 | O1 | [7 empty] | Format : |  | L1 |  | M1 |  | O1
|  |  | Nombre de lignes : | 1 |  |  | 3 | 2 | [7 empty] | Nombre de lignes : | 1 |  |  | 3 |  | 2
|  |  | Nombre de colonnes : | 6 |  |  | 3 | 5 | [7 empty] | Nombre de colonnes : | 6 |  |  | 3 |  | 6
|  |  | soit : | 6 |  |  | 9 | 10 |  |  | panneaux |  |  |  |  | soit : | 6 |  |  | 9 |  | 12 |  | panneaux
|  |  | soit : | 1500 |  |  | 2250 | 3270 |  |  | watts |  |  |  |  | soit : | 1500 |  |  | 2250 |  | 3924 |  | watts
|  |  | et il reste : | 1.644 |  |  | 0.269 | 0.214 |  |  | m |  | sur le haut |  |  | et il reste : | 1.644 |  |  | 0.269 |  | 0.214 |  | m | sur le haut
|  |  | et il reste : | 0.29 |  |  | 1.309 | 1.06 |  |  | m |  | sur le coté |  |  | et il reste : | 0.63 |  |  | 1.587 |  | 0.33 |  | m | sur le coté
Avec la découpe de l'abergement haut (montage en faîtage) | [13 empty] | Avec la découpe de l'abergement haut (montage en faîtage)
|  |  | Format : | L1 |  |  | M1 | O1 | [7 empty] | Format : |  | L1 |  | M1 |  | O1
|  |  | Nombre de lignes : | 2 |  |  | 3 | 2 | [7 empty] | Nombre de lignes : | 2 |  |  | 3 |  | 2
|  |  | Nombre de colonnes : | 6 |  |  | 3 | 5 | [7 empty] | Nombre de colonnes : | 6 |  |  | 3 |  | 6
|  |  | soit : | 12 |  |  | 9 | 10 |  |  | panneaux |  |  |  |  | soit : | 12 |  |  | 9 |  | 12 |  | panneaux
|  |  | soit : | 3000 |  |  | 2250 | 3270 |  |  | watts |  |  |  |  | soit : | 3000 |  |  | 2250 |  | 3924 |  | watts
|  |  | et il reste : | 0.029 |  |  | 0.349 | 0.294 |  |  | m |  | sur le haut |  |  | et il reste : | 0.029 |  |  | 0.349 |  | 0.294 |  | m | sur le haut
|  |  | et il reste : | 0.29 |  |  | 1.309 | 1.06 |  |  | m |  | sur le coté |  |  | et il reste : | 0.63 |  |  | 1.587 |  | 0.33 |  | m | sur le coté
4. Choix de son Implantation
|  |  | Format : | L1 |  |  | M1 | O1
|  |  | Nombre de lignes : | 2 |  |  | 3 | 2
|  |  | Nombre de colonnes : | 6 |  |  | 3 | 6
|  |  | soit : | 12 |  |  | 9 | 12 |  |  | panneaux
|  |  | soit : | 3000 |  |  | 2250 | 3924 |  |  | watts | [6 empty] | Format : | L1 |  | M1 |  | O1
|  |  | => Rampant du champ : | 3.651 |  |  | 3.331 | 3.386 | [9 empty] | et il reste : | -0.051 |  | 0.269 |  | 0.214 |  | sur le haut
|  |  | => Rampant du champ : | 3.571 |  |  | 3.251 | 3.306 |  |  | Avec découpe de l'abergement haut | [6 empty] | et il reste : | 0.029 |  | 0.349 |  | 0.294 |  | sur le haut
|  |  | => Largeur du champ : | 6.51 |  |  | 5.491 | 6.81 |  |  | Avec abergements latéraux standard | [6 empty] | et il reste : | 0.29 |  | 1.309 |  | -0.01 |  | sur le coté
|  |  | => Largeur du champ : | 6.17 |  |  | 5.213 | 6.47 |  |  | Avec abergements latéraux à façon (non fournie) | [6 empty] | et il reste : | 0.63 |  | 1.587 |  | 0.33 |  | sur le coté

## traduction (hidden)
| colonne choisie | 1
| français | anglais | français
Calcul du champ L-1 V04 11/06/2013 | Calcul du champ L-1 V04 11/06/2013 | Dimension PV field L-1 V04 11/06/2013 | English
Encombrement du champ photovoltaïque (partie visible du champ) | Encombrement du champ photovoltaïque (partie visible du champ) | Dimension of the photovoltaic field (Visible Part of the installation)
Lg modules | Lg modules | Module's length
Cote Y | Cote Y | Dimension Y
Attention : Vérifier la compatibilité modules sur www.irfts.com | Attention : Vérifier la compatibilité modules sur www.irfts.com | Caution : Check module compatibility on www.irfts.com
Pas du système : | Pas du système : | System step :
Nbre de module en hauteur | Nbre de module en hauteur | Module number in Height
+ Cote A | + Cote A | + Dimension A
Cote X ou X' | Cote X ou X' | Dimension X or X'
Cote Y | Cote Y | Dimension Y
Cote A | Cote A | Dimension A
See following page
Caractéristiques dimensionnelles du champ photovoltaïque | Caractéristiques dimensionnelles du champ photovoltaïque | Dimension of the photovoltaic field (visible part of the installation)
Nby de ligne | Nby de ligne | Nby number of modules in the rake (slope) direction
Nbx nombre de colonne | Nbx nombre de colonne | Nbx number of modules perpendicular to the rake (slope) direction
Hauteur du champ (mm) | Hauteur du champ (mm) | Height of the field (mm) Y
Partie courante, largeur du champ (mm) X | Partie courante, largeur du champ (mm) X | Length of the field (mm) X
Bord de toit latéral en rive, largeur du champ (mm) X' | Bord de toit latéral en rive, largeur du champ (mm) X' | Edge installation (left, right), width of the field (mm) X'
Pas*(Nby-1)+1614+114 | Pas*(Nby-1)+1614+114 | Step Y *(Nby-1)+1614+114
(pas)*Nbx+(2*40) | (pas)*Nbx+(2*40) | (step X)*Nbx+(2*40)
(pas)*Nbx+(2*25) | (pas)*Nbx+(2*25) | (step X)*Nbx+(2*25)
Pas : Voir tableau ci-dessus | Pas : Voir tableau ci-dessus | Step Y : see chart above
Pas=1020 mm | Pas=1020 mm | Step X =1020 mm
Pas=1020 mm | Pas=1020 mm | Step X =1020 mm
Nbre de module en largeur avec abergements standard | Nbre de module en largeur avec abergements standard | Module number in length
Cote X | Cote X | X
Partie courante Cote X | Partie courante Cote X | Length of the field, dimension X
Nbre de module en largeur avec montage jusqu'aux rives latérales | Nbre de module en largeur avec montage jusqu'aux rives latérales | Module number in length for Edge installation (left, right)
Cote X' | Cote X' | X'
Bord de toit latéral Cote X' | Bord de toit latéral Cote X' | Edge installation X'
Axe de la vis à bord de toit | Axe de la vis à bord de toit | Screw axis to roof edge
Détermination de la Cote A | Détermination de la Cote A | Determination Dimension A
Configuration du toit | Configuration du toit | Roof configuration
Pente toit < 35° degré | Pente toit < 35° degré | Pitch < 35° degree
Pente toit > 35° degré | Pente toit > 35° degré | Pitch > 35° degree
Partie courante du toit | Partie courante du toit | Installation in the middle of the roof
Vue 1 | Vue 1 | View 1
coupe | coupe | cross
section
Vue 2 | Vue 2 | View 2
Vue 3 | Vue 3 | View 3
Vue 4 | Vue 4 | View 4
Bas du champ à l'égout avec calage tuile en partie basse. Cote entre rive et module PV | Bas du champ à l'égout avec calage tuile en partie basse. Cote entre rive et module PV | Installation at the gutter with gutter board higher than tiles batten. Distance between the gutter board and the PV module
Toutes pentes | Toutes pentes | Any pitch
Bas de champ à l'égout. Cote entre Rive et module PV | Bas de champ à l'égout. Cote entre Rive et module PV | Installation at the gutter with gutter board same height as tiles batten. Distance between gutter batten and PV module
Vue 5 | Vue 5 | View 5
Vue 6 | Vue 6 | View 6
Vue détaillé du bord de toit avec abergement spécial pour rive latérale | Vue détaillé du bord de toit avec abergement spécial pour rive latérale | Detailed view for Edge installation with specific edge flashing
Configuration du toit | Configuration du toit | Roof configuration
Bord de toit. Cote entre rive et axe vis de serrage | Bord de toit. Cote entre rive et axe vis de serrage | Edge installation. Distance between screw axis and edge
Cote L ou L' | Cote L ou L' | Dimension L or L'
Cote H | Cote H | Dimension H
+ Cote A | + Cote A | + Dimension A
See previous page
Cote A | Cote A | Dimension A
Lg modules | Lg modules | 'Module's length
Attention : Vérifier la compatibilité modules sur www.irfts.com | Attention : Vérifier la compatibilité modules sur www.irfts.com | Caution : Check module compatibility on www.irfts.com
Cote H | Cote H | Dimension H
Pas du système : | Pas du système : | System step :
Nbre de module en hauteur | Nbre de module en hauteur | Module number in Height
Encombrement du champ photovoltaïque avec abergements | Encombrement du champ photovoltaïque avec abergements | Dimension of the photovoltaic field with flashings
Caractéristiques dimensionnelles du champ photovoltaïque | Caractéristiques dimensionnelles du champ photovoltaïque | Dimension of the photovoltaic field (visible part of the installation)
Nby de ligne | Nby de ligne | Nby number of modules in the rake (slope) direction
Nbx nombre de colonne | Nbx nombre de colonne | Nbx number of modules perpendicular to the rake (slpoe) direction
Hauteur du champ (mm) | Hauteur du champ (mm) | Height of the field (mm) H
Partie courante, largeur du champ (mm) L | Partie courante, largeur du champ (mm) L | Length of the field (mm) L
Bord de toit latéral en rive, largeur du champ (mm) L' | Bord de toit latéral en rive, largeur du champ (mm) L' | Edge installation (left, right), width of the field (mm) L'
Pas*(Nby-1)+1614+342 | Pas*(Nby-1)+1614+342 | Step H *(Nby-1)+1614+342
(pas)*Nbx+(2*189) | (pas)*Nbx+(2*189) | (step L) *Nbx+(2*189)
(pas)*Nbx+(2*25) | (pas)*Nbx+(2*25) | (step L)*Nbx+(2*25)
Pas : Voir tableau ci-dessus | Pas : Voir tableau ci-dessus | Step H : see chart above
Pas=1020 mm | Pas=1020 mm | Step L =1020 mm
Nbre de module en longueur avec abergements standard | Nbre de module en longueur avec abergements standard | Module number in length with standard flashing
Cote L | Cote L | Dimension L
Partie courante Cote L | Partie courante Cote L | Length of the field, dimension L
Nbre de module en longueur avec montage jusqu'aux rives latérales | Nbre de module en longueur avec montage jusqu'aux rives latérales | Module number in length for Edge installation (left, right)
Cote L' | Cote L' | L'
Bord de toit latéral Cote L' | Bord de toit latéral Cote L' | Edge installation L'
Axe de la vis à bord de toit | Axe de la vis à bord de toit | Screw axis to roof edge
Ce petit utilitaire permet de choisir la disposition des modules sur une toiture , avec le système EASY ROOF EVOLUTION. | Ce petit utilitaire permet de choisir la disposition des modules sur une toiture , avec le système EASY ROOF EVOLUTION. | This utility program gives the dimension of the Easy Roof system and calculate the maximum number of panel you can install on the roof
0
Les cases de couleurs vertes sont les cases à renseigner. Les autres cases sont des résultats. | Les cases de couleurs vertes sont les cases à renseigner. Les autres cases sont des résultats. | Fill up the green cells, result will appear in the yellow cells
0
0
0
0
Les dimensions indiquées prennent en compte les abergements | Les dimensions indiquées prennent en compte les abergements | The dimensions are given including flashings
DISPOSITION DES MODULES SUR UNE TOITURE AVEC LE SYSTÈME EASY ROOF EVOLUTION | DISPOSITION DES MODULES SUR UNE TOITURE AVEC LE SYSTÈME EASY ROOF EVOLUTION | PV PANEL LAY OUT WITH THE EASY ROOF SYSTEM
Format L1 : 60 cellules 6" Portrait /Format M1 : 60 cellules 6" Paysage /Format O1 : 96 cellules 5" Portrait | Format L1 : 60 cellules 6" Portrait /Format M1 : 60 cellules 6" Paysage /Format O1 : 96 cellules 5" Portrait | Format L1 : 60 cells 6" Portrait /Format M1 : 60 cells 6" Landscape /Format O1 : 96 cells 5" Portrait
1. Dimensions toiture | 1. Dimensions toiture | 1. Roof measurment
Largeur : | Largeur : | Lenght :
Rampant : | Rampant : | Slope :
soit : | soit : | Surface
Orientation : | Orientation : | Orientation :
Puissance module : | Puissance module : | Module's power :
Calcul du Rampant | Calcul du Rampant | Slope calculation
Commentaires sur rampant et longueur : | Commentaires sur rampant et longueur : | Comments on roof measurment :
Longueur module : | Longueur module : | Module Lenght :
Choix abergement latéraux : | Choix abergement latéraux : | With or without Flashing :
3. Calcul automatique pour remplir toute la toiture (maximum) | 3. Calcul automatique pour remplir toute la toiture (maximum) | 3. How many panels fit on this roof (maximum)
Nombre de lignes : | Nombre de lignes : | Number of lines :
Nombre de colonnes : | Nombre de colonnes : | Number of columns :
soit : | soit : | Total |  | Total
soit : | soit : | Total |  | Total
et il reste : | et il reste : | space remaining :
et il reste : | et il reste : | space remaining :
panneaux | panneaux | panels
watts | watts | watts
4. Choix de son Implantation | 4. Choix de son Implantation | 4. Standard lay out
nombre de lignes : | nombre de lignes : | Number of lines :
nombre de colonnes : | nombre de colonnes : | Number of columns :
=> Rampant du champ : | => Rampant du champ : | => PV field slope :
=> Largeur du champ : | => Largeur du champ : | => PV field lenght :
=> Puissance installation | => Puissance installation | => Power installed
1. Dimensions de la toitures | 1. Dimensions de la toitures | 1. Roof measurment
a) Renseigner les dimensions de la toiture (longueur, rampant) | a) Renseigner les dimensions de la toiture (longueur, rampant) | a) Indicate lenght and slope of roof
b) Indiquer l'orientation des modules (portrait ou paysage) | b) Indiquer l'orientation des modules (portrait ou paysage) | b) Choose module's orientation (Portrait or Landscape)
a) Indiquer la puissance du module | a) Indiquer la puissance du module | a) Write Module's power
b) Choisir la longueur du module (format L1) | b) Choisir la longueur du module (format L1) | b) Select the module lenght (format L1)
d) Spécifier votre choix pour les abergements (avec ou sans abergements) | d) Spécifier votre choix pour les abergements (avec ou sans abergements) | d) Select with or without flashing (in the case of a complete PV roof you might want to use the system without flashing).
3. Calcul automatique pour remplir toute la toiture (maximum) | 3. Calcul automatique pour remplir toute la toiture (maximum) | 3. How many panels fit on this roof (maximum)
Le logiciel calcul le nombre maximum de modules pouvant-être installés sur la toiture. | Le logiciel calcul le nombre maximum de modules pouvant-être installés sur la toiture. | The utility program calculate the maximum number of panel you can install on the roof
4. Implantation standard | 4. Implantation standard | 4. Standard lay out
Choisissez ensuite votre implantation standard (2X8, 3X5) …, et vous connaîtrez la place restante | Choisissez ensuite votre implantation standard (2X8, 3X5) …, et vous connaîtrez la place restante | Type your lay out (2X8, 3X5) …, the utility program gives the needed space and remaining space on the roof
Inclinaison du toit (°) | Inclinaison du toit (°) | Roof slope (°)
10 à 12 | 10 à 12 | from 10 to 12
13 à 16 | 13 à 16 | from 13 to 16
17 à 19 | 17 à 19 | from 17 to 19
20 à 24 | 20 à 24 | from 20 to 24
25 à 50 | 25 à 50 | from 25 to 50
Largeur de la planche Côte C MINI (mm) | Largeur de la planche Côte C MINI (mm) | Minimum batten width C dimension (mm)
Côte A MINI (mm) | Côte A MINI (mm) | Mini A dimension (mm)
Mise en place du platelage pour le solin et de la planche de référence | Mise en place du platelage pour le solin et de la planche de référence | installation of the bottom flashing support batten and the reference support batten
DETERMINATION DU POSITIONNEMENT DES RIVES ET DES ANGLES | DETERMINATION DU POSITIONNEMENT DES RIVES ET DES ANGLES | DETERMINE THE EDGE AND ANGLE AREA
Partie courante | Partie courante | center area
Rive latérale | Rive latérale | Side edge
Rive basse | Rive basse | Bottom edge (gutter)
Angle | Angle | Angle
DIMENSIONS DE L'HABITATION | DIMENSIONS DE L'HABITATION | BUILDING DIMENSIONS
CARACTERISTIQUES TOITURE | CARACTERISTIQUES TOITURE | EDGE AND ANGLE AREA
(Données ci-dessous à saisir en cm, mm ou m) | (Données ci-dessous à saisir en cm, mm ou m) | Type the dimension in mm, cm or m
Longueur (a) | Longueur (a) | Length (a)
Largeur (b) | Largeur (b) | Width (b)
Hauteur (h) | Hauteur (h) | Height (h)
Rive latérale | Rive latérale | Side edge
Rive basse | Rive basse | Bottom edge (gutter)
Hauteur d'angle | Hauteur d'angle | Angle height
Largeur d'angle | Largeur d'angle | Angle lentgh
Norme utilisée : NF EN 1991-1-4 (eurocode 1, partie 1-4) | Norme utilisée : NF EN 1991-1-4 (eurocode 1, partie 1-4) | Standard used : NF EN 1991-1-4 (eurocode 1, part 1-4)
Avec abergements latéraux standard | Avec abergements latéraux standard | With flashings EASY ROOF
Avec abergements latéraux à façon (non fournie) | Avec abergements latéraux à façon (non fournie) | Without side flashing (to be done on site)
Avec découpe de l'abergement haut | Avec découpe de l'abergement haut | With top flashing cut
2. Caractéristique module/format | 2. Caractéristique module/format | 2. Module's data
sur le haut | sur le haut | On the Top
sur le coté | sur le coté | On the Edge
Avec la découpe de l'abergement haut (montage en faîtage) | Avec la découpe de l'abergement haut (montage en faîtage) | With Top flashing cut (ridge installation)
Format L1 : 60 cellules 6" Portrait (1685x1001) | Format L1 : 60 cellules 6" Portrait (1685x1001) | Format L1 : 60 cells 6" Portrait (1685x1001)
Format M1 : 60 cellules 6" Paysage (1685x1001) | Format M1 : 60 cellules 6" Paysage (1685x1001) | Format M1 : 60 cells 6" Landscape (1685x1001)
Format O1 : 96 cellules 5" Portrait (1559x1046) | Format O1 : 96 cellules 5" Portrait (1559x1046) | Format O1 : 96 cells 5" Portrait (1559x1046)
Avec abergements latéraux à façon | Avec abergements latéraux à façon | without side flashing
Les cotes indiquées ci-dessous sont les dimensions du champs avec abergements | Les cotes indiquées ci-dessous sont les dimensions du champs avec abergements | Dimensions given below are the PV field dimensions with flashings
Lib22 français | Lib22 français | Lib22 anglais
Lib22 français | Lib22 français | Lib22 anglais
Lib22 français | Lib22 français | Lib22 anglais
Lib22 français | Lib22 français | Lib22 anglais
Lib22 français | Lib22 français | Lib22 anglais
Lib22 français | Lib22 français | Lib22 anglais
Lib22 français | Lib22 français | Lib22 anglais
Lib22 français | Lib22 français | Lib22 anglais
Lib22 français | Lib22 français | Lib22 anglais
Lib22 français | Lib22 français | Lib22 anglais
Lib22 français | Lib22 français | Lib22 anglais
Lib22 français | Lib22 français | Lib22 anglais
Lib22 français | Lib22 français | Lib22 anglais
Lib22 français | Lib22 français | Lib22 anglais
Lib22 français | Lib22 français | Lib22 anglais
Lib22 français | Lib22 français | Lib22 anglais
Lib22 français | Lib22 français | Lib22 anglais
Lib22 français | Lib22 français | Lib22 anglais
Lib22 français | Lib22 français | Lib22 anglais
Lib22 français | Lib22 français | Lib22 anglais
Lib22 français | Lib22 français | Lib22 anglais
Lib22 français | Lib22 français | Lib22 anglais
Lib22 français | Lib22 français | Lib22 anglais
Lib22 français | Lib22 français | Lib22 anglais
Lib22 français | Lib22 français | Lib22 anglais
Lib22 français | Lib22 français | Lib22 anglais
Lib22 français | Lib22 français | Lib22 anglais

## data (hidden)
| Longueur module | Non | Oui
FORMAT |  | L1 | M1 | O1
1685*1001 |  | Portrait | Paysage | Portrait
Pas cadres Horizontal |  | 1.02 | 1.701 | 1.07 | m
Pas Cadres Vertical | 1er rangés | 1.956 | 1.291 | 1.816 | m
|  | 1.695 | 1.02 | 1.57
| ≤1645 | 1.655
| 1646 à 1665 | 1.675
| 1666 à 1685 | 1.695
abergement haut |  |  |  |  | m
abergements latéraux | Standard Easy Roof / With Flashing | 0.195 | 0.194 | 0.195 | m
abergements latéraux | A façon (non fournie) / Without Flashing (to be done on site) | 0.025 | 0.055 | 0.025
Découpe possible |  | 0.08 | 0.08 | 0.08